## Sheet1
Comment | Designator | Footprint | JLCPCB Part#
LED_BLUE | 1.5A, 3.3V, 3A, 5V, ATTACH, RX, TX | LEDC1608X55N_FLAT-B | C72038
10uF | C1, C2, C3, C4, C5, C6, C7, C8, C12, C22, C28, C31, C35 | 0603-NO | C194427
1uF | C13, C27, C29, C32, C33, C34 | 0603-NO | C15849
4.7uF | C16, C24, C26 | 0603-NO | C329940
12pF | C18, C21 | 0603-NO | C182482
0.1uF | C9, C10, C11, C14, C15, C17, C19, C20, C23, C25, C30 | 0603-NO | C14663
STEMMA_I2C_QT | CONN1 | JST_SH4 | C160404
B140-13-F | D1 | DIOM5226X290N | C85098
SP0503BAHTG | D2 | SOT143 | C7074
WS2811-SOP8 | IC1 | SO08-SKINNYPADS | C114581
USB4105_REVA | J1 | GCT_USB4105_REVA | C963370
MEM2052-00-195-00-A_REVA | J2 | GCT_MEM2052-00-195-00-A_REVA | C266607
16x2 LCD | JP4 | 2X20_SMT_MALE | C2685092
BSS138 | Q1, Q3, Q5, Q7 | SOT23-WIDE | C2874697
DMG34x5 | Q2, Q4, Q8 | SOT23-WIDE | C96616
10K | R1, R2, R3, R4, R5, R29, R30, R35 | 0603-NO | C309083
1K | R10, R21, R25, R28, R34, R36 | 0603-NO | C103232
27 | R11, R14, R16, R18 | 0603-NO | C881414
100K | R15, R17, R19, R20, R22, R26 | 0603-NO | C103200
1M | R23 | 0603-NO | C217860
12K | R24 | 0603-NO | C217716
20K | R27 | 0603-NO | C163879
22K | R6, R7, R8, R13 | 0603-NO | C705918
47K | R9, R12, R31, R32, R33 | 0603-NO | C912116
DPDT SLIDE | SW1, SW2 | EG1390 | C223854
12mm SMT | SW3 | B3F-40XX-SMT | C2931098
DISP_LCD_ST7789_1.9IN_SS | TFT1 | TFT_1.9IN_170X320_30P_SS | C375905
UMH3NTN | U2 | SOP65P210X100-6N | C123008
CP2102N-A02-GQFN28R | U3 | IC_CP2102N-A02-GQFN28R | C964632
MIC2505-1YM-TRSOIC-8_M_MCH-L | U4 | SOIC-8_M_MCH-L | C627817
MIC2026-1YM | U5 | SOIC127P599X173-8N | C144190
USB2514B-AEZG | U6 | VQFN50P600X600X100-36N | C16251
KMR421GULCLFS | USB2_SW, USB3_SW | SW_KMR421GULCLFS | C99271
10K Trimmer | VR1 | TRIMPOT_BOURNS_TC33X-2 | C719176
NCP1117ST33T3G | VR2 | SOT230P700X170-4 | C444421
USB A | X2, X5, X6 | USB_HOST-SMT | C112455
TESTER_PROGCABLE_FLIP | X3 | FPC_0.5MM_18PIN | C181732
24MHZ 7pf | X4 | NX5032 | C295068